## Sheet1
No. | Quantity | Comment | Designator | Footprint | Manufacturer
1 | 21 | 10K /1% | R1,R2,R3,R14,R15,R16,R71,R72,R74,R83,R86,R87,R89,R90,R91,R93,R94,R96,R98,R100,R102 | 0603 | UNI-ROYAL
2 | 1 | 1.5K /1% | R7 | 0603 | UNI-ROYAL
3 | 2 | 33.2R /1% | R8,R9 | 0603 | UNI-ROYAL
4 | 5 | 1k /1% | R10,R11,R12,R13,R77 | 0603 | UNI-ROYAL
5 | 1 | 330R /1% | R17 | 0603 | UNI-ROYAL
6 | 6 | 8.2k /1% | R65,R67,R68,R78,R84,R85 | 0603 | UNI-ROYAL
7 | 5 | 22R /1% | R69,R70,R73,R82,R88 | 0603 | UNI-ROYAL
8 | 6 | 5.6k /1% | R92,R95,R97,R99,R101,R103 | 0603 | UNI-ROYAL
9 | 26 | 0.1uF/50V | C1,C8,C9,C10,C11,C12,C13,C14,C62,C65,C66,C78,C79,C80,C81,C82,C83,C85,C88,C91,C94,C97,C75,C76,C87,C90,C93,C96,C99 | 0603 | rubycon
10 | 9 | 100uF/50V | C86,C89,C92,C95,C98,C101,C102,C84,C63 | SMD8X10.5MM | SAMSUNG
11 | 2 | 12pF/50V | C2,C3 | 0603 | SAMSUNG
12 | 2 | 18pF/50V | C4,C5 | 0603 | SAMSUNG
13 | 2 | 10uF/50V | C7,C64 | EIA3216（1206） | SAMSUNG
14 | 1 | 1uF/50V | C67 | 0603 | SAMSUNG
15 | 1 | 0.33uF/50V | C77 | 0805 | SAMSUNG
16 | 2 | MBRA210LT3 | D1,D6 | SMADIODE | onsemi
17 | 5 | SS210H-LTP | D11,D12,D13,D7,D9 | SMADIODE | MCC
18 | 1 | B1100-13-F | D4 | SMADIODE | DIODES
19 | 1 | 15v | D5 | SMB | Slkor
20 | 1 | LPC1769 | IC1 | LQFP100_14X14 | NXP
21 | 1 | LM1117-3.3V | IC10 | SOT223 | TI
22 | 1 | 78L12F | IC11 | SOT-89-3 | HTC
23 | 1 | R-78E-5.0 | IC13 | PWRM-TH_R-78E3.3-0.5 | MORNSUN
24 | 2 | TC4427ACOA713 | IC14,IC15 | SOIC8 | Microchip
25 | 1 | VB8338 | Q1 | TSOP-6 | Vbsemi
26 | 1 | 12MHz 18pF | Q2 | 3.2*2.5_3225 Passive crystal oscillator | EPSON
27 | 2 | ZXMN4A06GT | Q4,Q8 | SOT23 | Vbsemi
28 | 3 | AOT240L | Q5,Q6,Q7 | TO220 | Vbsemi
29 | 1 | P5504EDG | Q10 | PG-TO252-3_L6.6-W6.0-P4.56-LS10.0-BR-CW | Vbsemi
30 | 1 | TF-02A | U1 | MICRO-SD-SOCKET-PP | HRO
31 | 11 | LEDCHIP-LED0805 | LED1,LED2,LED3,LED4,LED5,LED7,LED8,LED9,LED10,LED11,LED12 | 0805
32 | 1 | MTA02-100 | J1 | CONN-TH_P7.62_KF7620-7.62-2P | KEFA
33 | 2 | MTA02-100 | J7,J8 | KF2EDG-3.50-2P | KEFA
34 | 3 | MTA02-100 | J9,J11,J13 | KF2EDG-5.08-2P | KEFA
35 | 10 | PINHD-1X8 | JP7,JP9,JP12,JP15,JP18,JP71,JP91,JP121,JP151,JP181 | 1X08--2.54 | KEFA
36 | 6 | M03POLAR | JP14,JP16,JP19,JP21,JP22,JP26 | MOLEX-1X3 | KEFA
37 | 2 | M02PTH | JP23,JP24 | KF2EDG-2.54-2P | KEFA
38 | 10 | CON_HEADER_1X03-PTH | JP72,JP73,JP92,JP93,JP122,JP123,JP152,JP153,JP182,JP183 | 1X03_2.54 | KEFA
39 | 5 | 10X04MTA | M1,M2,M3,M4,M5 | XH2.54-4P | KEFA
40 | 2 | TAC_SWITCHSMD | S1,S2 | SW_SPST_B3S-1000 | HRO
41 | 1 | SWITCH-MOMENTARY-LEDPTH | S3 | TACTILE-PTH-LED-12MM | HRO
42 | 1 | USBPTH | X14 | USB-B-PTH | KEFA
43 | 5 |  | H1,H2,H3,H4,H5 | 1X02--2.54 | KEFA